## Sheet1
上海建桥学院2021年度三期工程灯具采购项目清单
投标单位： | [8 empty] | 单位：元
一、18#19#楼灯具清单（地上）
序号 | 灯具名称 | 投标品牌 | 技术参数 | 投标型号 | 产品图片 | 数量 | 单价 | 总价 | 备注
1 | LED吸顶灯（圆型） |  | 功率：16.5w 光通量：1500lm 色温：5700k 显指：Ra＞80 灯具尺寸：φ335*75 灯体颜色：乳白色 |  |  | 942 |  |  | 使用区域：走道
2 | LED吸顶灯（圆型） |  | 功率：10w 光通量：800lm 色温：5700k 显指：Ra＞80 灯具尺寸：Ф260*77 IP等级：IP20 |  |  | 1014 |  |  | 使用区域：阳台
3 | LED（E1）圆型吸顶灯（应急） |  | 功率：16.5w 光通量：1500lm 色温：5700k 显指：Ra＞80 灯具尺寸：φ335*75 灯体颜色：乳白色 自配应急装置 |  |  | 510
4 | 应急带箭头标志灯（嵌式） |  | 功率：3w 应急时间：＞90min 电压：220v 尺寸：360×166×32 材质：玻璃+铝型材+阻燃塑料 安装方式：嵌装 |  |  | 210
5 | 应急带箭头标志灯（嵌式） |  | 功率：3w 应急时间：＞90min 电压：220v 尺寸：360×166×32 材质：玻璃+铝型材+阻燃塑料 安装方式：嵌装 |  |  | 150
6 | 应急带箭头标志灯（嵌式） |  | 功率：3w 应急时间：＞90min 电压：220v 尺寸：360×166×32 材质：玻璃+铝型材+阻燃塑料 安装方式：嵌装 |  |  | 30
7 | 明装安全出口标志灯 |  | 功率：3w 应急时间：＞90min 电压：220v 尺寸：356×161×24 材质：玻璃+铝型材+阻燃塑料 安装方式：壁装/吊装 |  |  | 180
8 | 吊式双面安全出口指示灯 |  | 功率：3w 应急时间：＞90min 电压：220v 尺寸：356×161×24 材质：玻璃+铝型材+阻燃塑料 安装方式：壁装/吊装 |  |  | 64
9 | LED+光控感应灯（防潮型） |  | 功率：10w 光通量：800lm 色温：5700k 显指：Ra＞80 灯具尺寸：Ф260*77 光敏-声控 |  |  | 180
10 | 消防应急照明灯E1（牛眼灯） |  | 功率：3w 应急时间：＞90min 电压：220v 尺寸：276×243×65 材质：玻璃+冷轧板 安装方式：壁装 |  |  | 60
11 | 筒灯 |  | 功率：5w 光通量：440lm 色温：4000k 显指：Ra90 灯具尺寸：Φ110*H33.5 开孔尺寸：φ85-90 |  |  | 1010
12 | 300x300平板灯 |  | 功率：12w 光通量：960lm 色温：5700k 显指：Ra＞80 灯具尺寸：300*300*35 安装方式：集成吊顶 |  |  | 1010
13 | 明装长条灯 |  | 功率：34w 色温5700K 产品材质：铁艺烤白漆 尺寸：长1200*宽200*高50 |  |  | 2020
14 | 地脚灯 |  | 功率：0.5w 光通量：25lm 色温：3000k 显指：Ra＞80 灯具尺寸：94×94×32 |  |  | 1010
二、地下车库灯具清单
序号 | 灯具名称 | 品牌 | 投标产品技术参数 | 投标产品品牌型号 | 投标产品图片 | 数量(个) | 单价 | 总价 | 备注
1 | 红外光控感应灯（吊式） |  | 功率：19w 光通量：1700lm 色温：6500k 显指：Ra＞70 灯管尺寸：Ø28×1200 平盖支架尺寸：1216×33×47 安装方式：吸顶，吊线 IP等级：IP20 红外感应 |  |  | 300
2 | 红外光控感应灯（吸顶灯） |  | 功率：10w 光通量：800lm 色温：5700k 显指：Ra＞80 灯具尺寸：Ф260*77 光敏-声控 |  |  | 30
3 | 普通日光灯——单进式（单管防潮型） |  | 功率：20w 光通量：2000lm 色温：6500k 显指：Ra＞70 灯管尺寸：Ø28×1200 平盖支架尺寸：1216×33×47 安装方式：吸顶，吊线 IP等级：IP20 |  |  | 100
4 | 指示灯（明装） |  | 功率：3w 应急时间：＞90min 电压：220v 尺寸：356×161×24 材质：玻璃+铝型材+阻燃塑料 安装方式：壁装/吊装 |  |  | 40
5 | 指示灯（明装） |  | 功率：3w 应急时间：＞90min 电压：220v 尺寸：356×161×24 材质：玻璃+铝型材+阻燃塑料 安装方式：壁装/吊装 |  |  | 40
6 | 指示灯（明装） |  | 功率：3w 应急时间：＞90min 电压：220v 尺寸：356×161×24 材质：玻璃+铝型材+阻燃塑料 安装方式：壁装/吊装 |  |  | 40
7 | 指示灯（明装） |  | 功率：3w 应急时间：＞90min 电压：220v 尺寸：356×161×24 材质：玻璃+铝型材+阻燃塑料 安装方式：壁装/吊装 |  |  | 10
8 | 双面标示灯（吊式） |  | 功率：3w 应急时间：＞90min 电压：220v 尺寸：356×161×24 材质：玻璃+铝型材+阻燃塑料 安装方式：壁装/吊装 |  |  | 12
9 | 双面标示灯（吊式） |  | 功率：3w 应急时间：＞90min 电压：220v 尺寸：356×161×24 材质：玻璃+铝型材+阻燃塑料 安装方式：壁装/吊装 |  |  | 8
10 | 防潮型/防水型吸顶灯 |  | 功率：10w 光通量：800lm 色温：5700k 显指：Ra＞80 灯具尺寸：Ф260*77 IP等级：IP20 |  |  | 40
11 | 应急日光灯 |  | 功率：20w 光通量：1800lm/50lm 色温：6500k 显指：Ra＞80 灯管尺寸：Ø28×1200 消防平盖支架尺寸：1230×40×61 安装方式：吸顶，吊线 IP等级：IP20 |  |  | 70
合计
备注： 1、产品质保期：自验收合格之日起 年。 2、质保期内提供如增值下服务： 3、发票类型及税点： 4、供货周期：